## 目录
目录
1.设备控制
1.1查询设备（网关）列表
1.2查询下级设备
1.3设备上传数据
1.4 设备控制
1.4.1远程控制(APP->服务端）
1.4.2远程控制(Service/Admin->MQTT->网关）
1.4.3手动控制
1.5 Admin远程控制
1.6报警控制
1.6.1发布报警信息
1.6.1请求控制器报警数据
1.6.2响应控制器报警数据
1.6.3修改控制器报警数据
1.6.4报警数据处理
1.6.5关闭本次报警
1.7参数控制
1.7.1请求控制器参数数据
1.7.2响应控制器参数数据
1.7.3修改控制器参数数据
2.数据展示
2.1温度曲线展示
2.2湿度曲线展示
2.3自动获取温湿度信息
2.4其它曲线展示
2.5查询风级风向
2.6控制器首页
2.6.1请求控制器首页数据
2.6.2响应控制器首页数据
99.附录
99.1 返回码表
99.2 数据校验原则

## 1.1查询设备（网关）列表
基本信息
接口名称 | 查询设备（网关）列表
接口描述
调用方式 | http协议
调用方向 | APP->服务端
服务器地址 | http:/192.168.2.17:8080/wfIot-service/DeviceController/getNetGateList.do
约束规则 | service端根据“phoneNum”和“buildId”在“用户表”、“网关表”里，按查找条件查找对应数据，数据按“网关表”记录ID，倒序排列。
输入参数 | [6 empty] | 返回
字段名称 | 说明 | 字段类型 | 可否为空 | 字段长度 | 校验规则 | 描述
phoneNum | 用户手机号 | String | 不可 |  | 手机号校验规则（0005）
buildId | 栋舍ID | 正整数String | 不可 |  | 正整数String（0003） | 前端通过云禽通IBS服务端2.1.4接口获得此值
current_page | 当前页数 | 正整数String | 不可 |  | 正整数String（0003） | 一页10行
输出参数
字段名称 | 说明 | 字段类型 | 可否为空 | 字段长度 | 描述
retcode | 返回码 | String | 不可 |  | 0 成功 其它 失败
message | 错误描述 | String | 可
netGatePageList | 设备（网关）列表 | List<NetGatePage> | 可
NetGatePage类型参数列表
参数名称 | 参数类型 | 参数说明 |  | 描述
id | 正整数String | 记录ID
deviceType | String | 设备类型 |  | 目前固定值“00”（网关）
netGateNum | String | 编号
createDt | 时间String | 安装时间（创建时间） |  | YYYY-MM-DD HH:MM:SS

## 1.2查询下级设备
基本信息
接口名称 | 查询下级设备列表
接口描述
调用方式 | http协议
调用方向 | APP->服务端
服务器地址 | http:/192.168.2.17:8080/wfIot-service/DeviceController/getDeviceList.do
约束规则 | service端根据“网关记录ID”在“设备表”里，按查找条件查找对应数据，数据按“设备表”记录ID，倒序排列。 | [5 empty] | 返回
输入参数
字段名称 | 说明 | 字段类型 | 可否为空 | 字段长度 | 校验规则 | 描述
id | 网关记录ID | 正整数String | 不可 |  | 正整数String（0003）
current_page | 当前页数 | 正整数String | 不可 |  | 正整数String（0003） | 一页10行
输出参数
字段名称 | 说明 | 字段类型 | 可否为空 | 字段长度 | 描述
retcode | 返回码 | String | 不可 |  | 0 成功 其它 失败
message | 错误描述 | String | 可
devicePageList | 下级设备列表 | List<DevicePage> | 可
DevicePage类型参数列表
参数名称 | 参数类型 | 参数说明 |  | 描述
id | 正整数String | 记录ID |  | 设备记录ID
devType | String | 设备类型 |  | 01，温湿度、02，氨气、03；二氧化碳、04，一氧化碳、05，光照、06，智能水表（立方米）、07，通风负压传感器（ppm)、08，小窗控制器、09，通风排风扇控制器、10，报警控制器、11，风向传感器、12、风速 有“状态”：全有 有“开关”：08、09、10 有“时间间隔”：01、02、03、04、05、06、11、12 devType=11 有“旋转方向”：08 有“风向”：11 有风速：12
devNum | String | 设备编号
locType | String | 位置类型 |  | 01：前区；02，中区；03：后区；04：室外
createDt | 时间String | 安装时间（创建时间） |  | YYYY-MM-DD HH:MM:SS
state | String | 状态 |  | 1,打开；2，关闭；3，故障；4，离线
upInterval | String | 上传时间间隔
remark1 | String | 扩展字段1 |  | devType=08，表示旋转角度 devType=11，表示风向 devType=12，表示风速 单位 m/s
remark2 | String | 扩展字段2
|  | 北 | [0,11.25）
|  | 北东北 | [11.25，33.75）
|  | 东北 | [33.75，56.25）
|  | 东东北 | [56.25，78.75）
|  | 东 | [78.75，101.25）
|  | 东东南 | [101.25，123.75）
|  | 东南 | [123.75，146.25）
|  | 南东南 | [146.25，168.75）
|  | 南 | [168.75，191.25）
|  | 南西南 | [191.25，213.75）
|  | 西南 | [213.75，236.25）
|  | 西西南 | [236.25，258.75）
|  | 西 | [258.75，281.25）
|  | 西西北 | [281.25，303.75）
|  | 西北 | [303.75，326.25）
|  | 北西北 | [326.25，348.75）
|  | 北 | [348.75，360]

## 1.3设备上传数据
基本信息
接口名称 | 设备上传数据
接口描述
通信方式 | MQTT
数据流向 | 网关->MQTT->服务端
约束规则 | 1、“上传时间”前端无需提供，Service取服务器当前时间 ； 2、Service需要验证签名，apptoken = md5(day+key)。day ：当天日期，格式如 20160606；key=ABCk4JBQWEL.SNWn2&(M)@kEY 3、dataType=01，数据保存在“温湿数据表”，dataType=02，数据保存在“氨气数据表”；dataType=03,，数据保存在“二氧化碳数据表”； dataType=04，数据保存在“一氧化碳数据表”，dataType=05，数据保存在“光照数据表”； dataType=06,，数据保存在“智能水表数据表”；dataType=07，数据保存在“风负压传感器数据表”； dataType=08或11或12，service更新“设备表”的"remak1"字段； dataType=09或10，或11，或12，直接到步骤4； 4、Service端将“state、upInterval”值更新到“设备表”对应的字段上； 5、Service端根据“devNum”在设备表和设备控制表中，查询该设备“最远时间”一条“命令接收时间”且“未执行”的设备控制命令数据， 5.1更新对应的“COM_EXE_DT（取服务器系统时间）、IS_EXED（置1）”字段 5.2将对应的“COM_TYPE、COM_VALUE”返回给请求方。 5、环控固定每30秒所有数据一次性传完。 | [5 empty] | 返回
Topic | mqttTopicIbs
Qos | 0
参数
字段名称 | 说明 | 字段类型 | 可否为空 | 字段长度 | 校验规则 | 描述
mqttType | 请求页面类型 | String | 不可 |  |  | mqttType=0,上传数据；mqttType=1,首页请求数据；mqttType=2,设备控制；mqttType=21,手动设备控制
collectDt | 采集时间 | 时间String | 可 |  | YYYY-MM-DD HH:MM:SS（0005）
upInterval | 上传间隔（秒） | 大于0的String | 可 |  | 大于0的String（0003）
devNum | 设备编号 | String | 可 | 16 | 最大长度（0004） | devNum=NB模组编号-设备类型-逻辑编号 设备类型：01，温湿度、02，氨气、03；二氧化碳、04，一氧化碳、05，光照、06，智能水表（立方米）、07，通风负压传感器（Pa）、08，小窗控制器、09，通风排风扇控制器、10，报警控制器、11，风向传感器、12、风力 13、水料（环控器） 逻辑编号：1：位置1、2：位置2、3：位置3、4：位置4 5：室外 6：水温
dataValue1 | 数据值1 | String | 不可 |  | 浮点数（0003）
dataValue2 | 数据值2 | String | 可 |  | 不为空时，浮点数（0003）
state | 状态 | String | 不可 |  | 是否只是“1”或“2”或“3”或“4”（0005） | 1,正常；2，关闭；3，故障；4，离线 注： state=4时，dataValue1和，dataValue2值不存数据库

## 1.4.1远程控制(APP->服务端）
基本信息
接口名称 | 控制设备(APP->服务端）
接口描述
调用方式 | http协议
调用方向 | APP->服务端
服务器地址 | http:/192.168.2.17:8080/wfIot-service/DeviceController/remControl.do
约束规则 | Service将相应的数据插入到“设备控制”表里。COM_REC_DT：取服务器系统时间、COM_EXE_DT：为空、IS_EXED：0
输入参数 | [6 empty] | 返回
字段名称 | 说明 | 字段类型 | 可否为空 | 字段长度 | 校验规则 | 描述
devId | 设备记录ID | String | 不可 |  | 0002
devNum | 设备编号 | String | 不可 | 16 | 最大长度（0004）
comType | 命令名称 | String | 不可 |  | 是否只是“01”或“02”或“03”或“04”（0005） | 01，开关操作； 02，设备数据上传时间间隔设置； 03，通风排风扇旋转角度
comValue | 数据值 | 数字String | 不可 |  | 0003 | comType=01时，comValue=0（关），comValue=1（开） comType=02时，comValue值单位为秒； comType=03时，comValue值：旋转角度
apptoken | 签名 | String | 不可 | 32 | 验签是否成功（0015） | 签名方法同1.3
输出参数
字段名称 | 说明 | 字段类型 | 可否为空 | 字段长度 | 描述
retcode | 返回码 | String | 不可 |  | 0 成功 其它 失败
message | 错误描述 | String | 可

## 1.4.2远程控制(Se或Ad-MQTT->网关)
基本信息
接口名称 | admin远程控制请求响应界面 | [5 empty] | 返回
接口描述
通信方式 | MQTT
数据流向 | 网关->MQTT->Admin
处理流程
Topic | resControlM/devNum修改为mqttTopicIbs
Qos | 2
参数
字段名称 | 说明 | 字段类型 | 可否为空 | 字段长度 | 校验规则 | 描述
mqttType | 请求页面类型 | String | 不可 |  |  | mqttType=0,上传数据；mqttType=1,首页请求数据；mqttType=2,设备控制；mqttType=21,手动设备控制
window | 小窗 | String | 可 | 角度值
pad | 湿帘 | List | 可 | 1，开；0或空，关
hot | 加热 | List | 可 | 1，开；0或空，关
fan | 风机 | List | 可 | 1，开；0或空，关
juan | 导流板 | String | 可 | 角度值 最高70度
接口名称 | 远程控制(Admin-MQTT->网关)
接口描述
通信方式 | MQTT
数据流向 | Admin->MQTT->网关
处理流程
Topic | reqControlM/devNum修改为mqttControl
Qos | 2
参数
字段名称 | 说明 | 字段类型 | 可否为空 | 字段长度 | 校验规则 | 描述
mqttType | 请求页面类型 | String | 不可 |  |  | mqttType=0,上传数据；mqttType=1,首页请求数据；mqttType=2,设备控制；mqttType=21,手动设备控制
netGateNum | 网关编号 | String | 不可 | 16 | 最大长度（0004） | 控制器设备号
接口名称 | 远程控制(Service/Admin-MQTT->网关)
接口描述
通信方式 | MQTT
数据流向 | Service/Admin->MQTT->网关
处理流程 | Service将相应的数据插入到“设备控制”表里。COM_REC_DT：取服务器系统时间、COM_EXE_DT：为空、IS_EXED：0 Service/Admin端将消息成功放到MQTT后： 1、更新设备表里对应的字段值 1.1、comType=01时， 1.1.1、comValue=0（关），"STATE"更新为“2” 1.1.2、comValue=1（开），"STATE"更新为“1” 1.2、comType=02时，“UP_INTERVAL”更新为comValue 1.3 comType=03时，“REMARK1”更新为comValue 2、要将设备操作日志记录到“设备操作日志”表里 “OPE_DESCRIPTION”字段内容，根据comType、comValue定义，具体如下： 2.1、comType=01时，comValue=0（关），comValue=1（开）。格式：设备类型+devNum+",执行"+"开/关操作。” "开/关“ 根据comValue确定。 2.2、comType=02时，comValue值单位为秒。格式：“设备类型+devNum+",设置数据上传间隔为”+comValue+“秒。” 2.3、comType=03时，comValue=小窗角度。格式：“小窗+devNum+",设置角度为”+comValue+“度” "OPE_PHO_NUMBER"为养殖户手机号
Topic | remControl/devNum修改为mqttControl
Qos | 2
参数
字段名称 | 说明 | 字段类型 | 可否为空 | 字段长度 | 校验规则 | 描述
mqttType | 请求页面类型 | String | 不可 |  |  | mqttType=0,上传数据；mqttType=1,首页请求数据；mqttType=2,设备控制；mqttType=21,手动设备控制
devtype | 设备类型 | String | 不可 |  | 0002 | 02：加热;03:水帘;01:风扇;04:小窗
comid | 设备编号 | String | 不可 | 16 | 第几个设备 | 1、2、3编号格式
comValue | 数据值 | 数字String | 不可 |  | 0003 | comType=01时，comValue=0（关），comValue=1（开） comType=02时，comValue值单位为秒； comType=03时，comValue值：0，停止；1，正转；2，反转。

## 1.4.3手动控制
基本信息
接口名称 | 手动控制(网关->MQTT)
接口描述
通信方式 | MQTT
数据流向 | 网关-MQTT-->service
处理流程 | Service将相应的数据插入到“设备控制”表里。COM_REC_DT：取服务器系统时间、COM_EXE_DT：为空、IS_EXED：0 Service收到到MQTT消息后： 1、更新设备表里对应的字段值 1.1、comType=01时， 1.1.1、comValue=0（关），"STATE"更新为“2” 1.1.2、comValue=1（开），"STATE"更新为“1” 1.2、comType=02时，“UP_INTERVAL”更新为comValue 1.3 comType=03时，“REMARK1”更新为comValue 2、要将设备操作日志记录到“设备操作日志”表里 “OPE_DESCRIPTION”字段内容，格 根据comType、comValue定义，具体如下： 2.1、comType=01时，comValue=0（关），comValue=1（开）。格式：设备类型+devNum+",执行"+"开/关操作。” "开/关“ 根据comValue确定。 2.2、comType=02时，comValue值单位为秒。格式：“设备类型+devNum+",设置数据上传间隔为”+comValue+“秒。” 2.3、comType=03时，comValue=小窗角度。格式：“小窗+devNum+",设置角度为”+comValue+“度” "OPE_PHO_NUMBER"为养殖户手机号 | [5 empty] | 返回
Topic | remControl/devNum
Qos | 2
参数
字段名称 | 说明 | 字段类型 | 可否为空 | 字段长度 | 校验规则 | 描述
divtype | 设备类型 | String | 不可 |  | 0002 | 02：加热;03:水帘;01:风扇;04:导流板
devNum | 设备编号 | String | 不可 | 16 | 最大长度（0004）
comType | 命令类型 | String | 不可 |  | 是否只是“01”或“02”或“03”或“04”（0005） | 01，开关操作； 02，设备数据上传时间间隔设置； 03，通风排风扇旋转方向
comValue | 数据值 | 数字String | 不可 |  | 0003 | comType=01时，comValue=0（关），comValue=1（开） comType=02时，comValue值单位为秒； comType=03时，comValue值：0，停止；1，正转；2，反转。
输出参数
字段名称 | 说明 | 字段类型 | 可否为空 | 字段长度 | 描述
retcode | 返回码 | String | 不可 |  | 0 成功 其它 失败
message | 错误描述 | String | 可

## 1.6.1 发送报警信息
接口名称 | 发布报警信息
接口描述
调用方式 | http协议
调用方向 | 网关->MQTT
Topic | mqttTopicIbs
Qos | 2
相关系统处理逻辑 | 环控设备发布此消息 Service、Admin、App订阅此消息 1、Service将报警信息入报警库 2、Admin、App弹出报警提示（界面和之前一样）
参数 | [6 empty] | 返回
字段名称 | 说明 | 字段类型 | 可否为空 | 字段长度 | 校验规则 | 描述
mqttType | 请求页面类型 | String | 不可 |  |  | mqttType=0,上传数据；mqttType=1,首页请求数据；mqttType=2,设备控制；mqttType=21,手动设备控制； mqttType=3,发送报警信息
netGateNum | 网关编号 | String | 不可
alertType | 报警类型 | String | 不可 |  |  | 温度报警、湿度报警、传感器离线……
alertDt | 报警时间 | String | 不可
alertValue | 报警值 | String
normalScope | 正常范围 | String

## 1.6.1请求控制器报警数据、
接口名称 | 请求控制器报警数据
接口描述
调用方式 | http协议
调用方向 | Admin->MQTT-网关
Topic | reqControlAlarm/netGateNum
Qos | 2
参数 | [6 empty] | 返回
字段名称 | 说明 | 字段类型 | 可否为空 | 字段长度 | 校验规则 | 描述
netGateNum | 网关编号 | String | 不可 | 16 | 最大长度（0004） | 控制器设备号

## 1.6.2响应控制器报警数据
接口名称 | 响应控制器报警器数据
接口描述
通信方式 | MQTT
数据流向 | 网关->MQTT->Admin
Topic | resControlAlarm/netGateNum
Qos | 2
输入参数 |  |  |  |  | 返回
字段名称 | 说明 | 字段类型 | 可否为空 | 描述
netGateNum | 网关编号 | String | 不可
upTemperature | 温度上限 | String | 可
downTemperature | 温度下限 | String | 可
isTemperatureUsed | 温度报警是否使能 | String | 可 | 1，开；0或空，关
upHumidity | 湿度上限 | String | 可
downHumidity | 湿度下限 | String | 可
isHumidityUsed | 温度报警是否使能 | String | 可 | 1，开；0或空，关
upVentilate | 负压上限 | String | 可
downVentilate | 负压下限 | String | 可
isVentilateUsed | 温度报警是否使能 | String | 可 | 1，开；0或空，关

## 1.6.3修改控制器报警 数据
接口名称 | 修改控制器报警器数据
接口描述
通信方式 | MQTT
数据流向 | Admin->MQTT->网关
Topic | editControlAlarm/netGateNum
Qos | 2
输入参数 |  |  |  |  | 返回
字段名称 | 说明 | 字段类型 | 可否为空 | 描述
netGateNum | 网关编号 | String | 不可
upTemperature | 温度上限 | String | 不可
downTemperature | 温度下限 | String | 不可
isTemperatureUsed | 温度报警是否使能 | String | 不可 | 1，开；0，关
upHumidity | 湿度上限 | String | 不可
downHumidity | 湿度下限 | String | 不可
isHumidityUsed | 湿度报警是否使能 | String | 不可 | 1，开；0，关
upVentilate | 负压上限 | String | 不可
downVentilate | 负压下限 | String | 不可
isVentilateUsed | 负压度报警是否使能 | String | 不可 | 1，开；0，关

## 1.6.4报警数据处理
接口名称 | 控制器报警数据处理
接口描述
调用方式 | http协议
调用方向 | 网关->MQTT->Admin
处理流程 | Admin收到MQ的消息后： 1、弹出报警界面及播放相关报警声音； 2、根据短信设置表里的信息，将报警消息通过短信平台，发送到相关人员的手机上。格式：养殖场名称+报警页面提示的消息； 3、将报警消息存储到报警日志表里。ALA_DESCRIPTION为报警页面提示的消息。
Topic | ControlAlarm/netGateNum
Qos | 2
参数 | [6 empty] | 返回
字段名称 | 说明 | 字段类型 | 可否为空 | 字段长度 | 校验规则 | 描述
netGateNum | 网关编号 | String | 不可 | 16 | 最大长度（0004）
alarmType | 报警类型 | String | 不可 | 1 |  | 1，温度；2，湿度；3，负压
curValue | 当前值 | String | 不可 |  |  | 35.5
leveValue | 标准值 | String | 不可 | 64
levelDes | 标准值区间 | String | 不可 |  |  | 最小值-最大值

## 1.6.5关闭本次报警
接口名称 | 关闭本次报警
接口描述
调用方式 | http协议
调用方向 | AdminT->MQT->网关
处理流程
Topic | ControlAlarm/CloseAlarm
Qos | 2
参数 | [6 empty] | 返回
字段名称 | 说明 | 字段类型 | 可否为空 | 字段长度 | 校验规则 | 描述
netGateNum | 网关编号 | String | 不可 | 16 | 最大长度（0004）

## 1.7.1请求控制器参数数据、
接口名称 | 请求控制器参数数据
接口描述
调用方式 | http协议
调用方向 | Admin->MQTT-网关
Topic | reqControlPara/netGateNum
Qos | 2
参数 | [6 empty] | 返回
字段名称 | 说明 | 字段类型 | 可否为空 | 字段长度 | 校验规则 | 描述
netGateNum | 网关编号 | String | 不可 | 16 | 最大长度（0004）

## 1.7.2响应控制器参数数据
接口名称 | 响应控制器参数数据
接口描述
通信方式 | MQTT
数据流向 | 网关->MQTT->Admin
Topic | resControlPara/netGateNum
Qos | 2
输入参数 |  |  |  |  | 返回
字段名称 | 说明 | 字段类型 | 可否为空 | 描述
netGateNum | 网关编号 | String | 不可
period | 周期参赛 | String | 可
curDayAge | 当日龄 | String | 可
dateTime | 日期时间 | String | 可 | YYYY-MM--DD HH:MM:SS

## 1.7.3修改控制器参数数据
接口名称 | 修改控制器参数数据
接口描述
通信方式 | MQTT
数据流向 | Admin->MQTT->网关
Topic | editControlPara/netGateNum
Qos | 2
输入参数 |  |  |  |  | 返回
字段名称 | 说明 | 字段类型 | 可否为空 | 描述
netGateNum | 网关编号 | String | 不可
firstTemperature | 首日温度 | String | 不可 | 暂时不用
curDayAge | 当日龄 | String | 不可
dateTime | 日期时间 | String | 不可 | YYYY-MM--DD HH:MM:SS
period | 周期参赛 | String | 可

## 2.1温度曲线展示
基本信息
接口名称 | 温度曲线展示
接口描述
调用方式 | http协议
调用方向 | APP->服务端
服务器地址 | http:/192.168.2.17:8080/wfIot-service/DataController/showTempLine.do
约束规则 | 1、标准数据值获取 1.0 producecode=1004或producecode=1034时，levMinValue和levMaxValue值为空； 1.1日龄=查询日期-上雏日期+1，Service根据前端输入的“farmid、icyccount、producecode”，在“饲养日志表头视图”（vBreedLogTop）里，可获取上雏日期； 1.2根据查询出来的“日龄”和前端输入的“producecode”在，“温度标准视图”（vTemLevel）里获取到标准数据值； 2、当日温度信息获取 2.1.Service根据前端输入的“farmid、buildNum”，在栋舍视图（vBulild）里，可获取“栋舍ID”； 2.2.根据查询出来的“栋舍ID”，在“网关表”和“设备表”里获取到对应的“温湿度计设备ID”； 2.3.“ occurDate”和当前服务器日期比较 2.3.1 如果两者日期不一致 根据查询出来的“温湿度计设备ID”和“ occurDate”，在“温湿度数据表”中以“设备ID分组，查询“温度数据”。将分组查询出来的数据轮询倒序存放在tempList里，设总条数为 S,i=S/30(取整数）。 当S<=30 tempList直接复制给temperatureTimePage； 当S>30 取tempList下标为：S-1、S-（i-1）*1、S-（i-1）*2、S-（i-1）i*3……S-（i-1）*n.数据，直到S-（i-1）*n>=0，add到temperatureTimePage里，最后再将 temperatureTimePage反顺序排列。如果i=1,则i=i+1。 2.3.2 如果两者日期一致 根据查询出来的“温湿度计设备ID”，在“温湿度数据表”中以“设备ID分组，查询出最近24小时内的“温度数据”。将分组查询出来的数据轮询倒序存放在tempList 里，设总条数为S,i=S/30(取整数）。 当S<=30 tempList直接复制给temperatureTimePage； 当S>30 取tempList下标为：S-1、S-（i-1）*1、S-（i-1）*2、S-（i-1）i*3……S-（i-1）*n.数据，直到S-（i-1）*n>=0，add到temperatureTimePage里，最后再将 temperatureTimePage反顺序排列。如果i=1,则i=i+1。
输入参数 | [6 empty] | 返回
字段名称 | 说明 | 字段类型 | 可否为空 | 字段长度 | 校验规则 | 描述
farmid | 养殖场Id | 正整数String | 不可 |  | 正整数String（0003） | app界面增加“养殖场”切换功能
icyccount | 批次号 | 正整数String | 不可 |  | 正整数String（0003） | producecode=1004或producecode=1034时，icyccount=1，app界面的“批次”信息删除，“日龄”修改成“周龄”。
buildNum | 栋舍编号 | 正整数String | 不可 |  | 正整数String（0003）
producecode | 产品Code | String | 不可 | 4 | 是否只是“1002”或“1302”或“1004”或“1304”（0005） | 鸭苗：1002 鸡苗1302 种鸭：1004 种鸡：1304
occurDate | 查询日期 | 日期srting | 不可 |  | YYYY-MM-DD（0005）
输出参数
字段名称 | 说明 | 字段类型 | 可否为空 | 字段长度 | 描述
retcode | 返回码 | String | 不可 |  | 0 成功 其它 失败
message | 错误描述 | String | 可
dayAge | 日龄 | String | 可
levMinValue | 标准温度最小值 | String | 可
levMaxValue | 标准温度最大值 | String | 可
curDayTempLinePage | 当日温度信息 | List<CurDayTempLinePage> | 可
CurDayTempLinePage类型参数列表
字段名称 | 说明 | 字段类型 |  |  | 描述
devID | String | 设备ID
locType | String | 位置类型 |  |  | 01：前区；02，中区；03：后区；04：室外
temperatureTimePage | List<TemperatureTimePage> | 温度详情
TemperatureTimePage类型参数列表
字段名称 | 说明 | 字段类型
time | String | 时间（hh:mm:ss) |  |  | 取采集时间
temperature | String | 温度值

## 2.2湿度曲线展示
接口名称 | 湿度曲线展示
接口描述
调用方式 | http协议
调用方向 | APP->服务端
服务器地址 | http:/192.168.2.17:8080/wfIot-service/DataController/showHumLine.do
约束规则 | 1、标准数据值获取 1.0 producecode=1004或producecode=1034时，levtemperature值为空； 1.1日龄=查询日期-上雏日期+1，Service根据前端输入的“farmid、icyccount、producecode”，在“饲养日志表头视图”（vBreedLogTop）里，可获取上雏日期； 1.2根据查询出来的“日龄”和前端输入的“producecode”在，“湿度标准视图”（vHumLevel）里获取到标准数据值； 2、当日湿度信息获取 2.1.Service根据前端输入的“farmid、buildNum”，在栋舍视图（vBulild）里，可获取“栋舍ID”； 2.2.根据查询出来的“栋舍ID”，在“网关表”和“设备表”里获取到对应的“温湿度计设备ID”； 2.3.“ occurDate”和当前服务器日期比较 2.3.1 如果两者日期不一致 根据查询出来的“温湿度计设备ID”和“ occurDate”，在“温湿度数据表”中以“设备ID分组，查询“湿度数据”。将分组查询出来的数据轮询倒序存放在tempList里，设总条数为 S,i=S/30(取整数）。 当S<=30 tempList直接复制给temperatureTimePage； 当S>30 取tempList下标为：S-1、S-（i-1）*1、S-（i-1）*2、S-（i-1）i*3……S-（i-1）*n.数据，直到S-（i-1）*n>=0，add到fhumnumTimePage里，最后再将 temperatureTimePage反顺序排列。如果i=1,则i=i+1。 2.3.2 如果两者日期一致 根据查询出来的“温湿度计设备ID”，在“温湿度数据表”中以“设备ID分组，查询出最近24小时内的“湿度度数据”。将分组查询出来的数据轮询倒序存放在tempList 里，设总条数为S,i=S/30(取整数）。 当S<=30 tempList直接复制给temperatureTimePage； 当S>30 取tempList下标为：S-1、S-（i-1）*1、S-（i-1）*2、S-（i-1）i*3……S-（i-1）*n.数据，直到S-（i-1）*n>=0，add到fhumnumTimePage里，最后再将 temperatureTimePage反顺序排列。如果i=1,则i=i+1。
输入参数 | [6 empty] | 返回
字段名称 | 说明 | 字段类型 | 可否为空 | 字段长度 | 校验规则 | 描述
farmid | 养殖场Id | 正整数String | 不可 |  | 正整数String（0003） | app界面增加“养殖场”切换功能
icyccount | 批次号 | 正整数String | 不可 |  | 正整数String（0003） | producecode=1004或producecode=1034时，icyccount=1，app界面的“批次”信息删除，“日龄”修改成“周龄”。
buildNum | 栋舍编号 | 正整数String | 不可 |  | 正整数String（0003）
producecode | 产品Code | String | 不可 | 4 | 是否只是“1002”或“1302”或“1004”或“1304”（0005） | 鸭苗：1002 鸡苗1302 种鸭：1004 种鸡：1304
occurDate | 查询日期 | 日期srting | 不可 |  | YYYY-MM-DD（0005）
输出参数
字段名称 | 说明 | 字段类型 | 可否为空 | 字段长度 | 描述
retcode | 返回码 | String | 不可 |  | 0 成功 其它 失败
message | 错误描述 | String | 可
dayAge | 日龄 | String | 可
levHumValue | 标准湿度 | String | 可
curDayFhumLinePage | 当日湿度信息 | List<CurDayFhumLinePage> | 可
CurDayFhumLinePage类型参数列表
字段名称 | 说明 | 字段类型 |  |  | 描述
devID | String | 设备ID
locType | String | 位置类型 |  |  | 01：前区；02，中区；03：后区；04：室外
fhumnumTimePage | List<FhumnumTimePage> | 湿度详情
FhumnumTimePage类型参数列表
字段名称 | 说明 | 字段类型
time | String | 时间（hh:mm:ss) |  |  | 取采集时间
fhumnum | String | 湿度值

## 2.3自动获取温湿度信息
基本信息
接口名称 | 自动获取温湿度信息
接口描述 | 自动获取温湿度信息
调用方式 | http协议
调用方向 | APP->服务端
约束条件 | 1、日龄=当前日期-上雏日期+1；根据输入的“farmid、icyccount、buildNum”，在饲养日志表头视图（vBreedLogTop）里，可获取上雏日期。
服务器地址 | http:/192.168.2.17:8080/wfIot-service/DataController/sefGetWeaFhuInfoExt.do
约束规则 | 1、标准数据值获取 1.0 producecode=1004或producecode=1034时，levMinValue和levMaxValue值为空； 1.1日龄=当前日期-上雏日期+1，Service根据前端输入的“farmid、icyccount、producecode”，在“饲养日志表头视图”（vBreedLogTop）里，可获取上雏日期； 1.2根据查询出来的“日龄”和前端输入的“producecode”在，“湿度标准视图”（vHumLevel）、“温度标准视图”（vTemLevel）里获取到标准数据值； 2、温湿度信息获取 2.1.Service根据前端输入的“farmid”，在栋舍视图（vBulild）里，可获取所有“栋舍ID”和“栋舍编号”； 2.2.根据查询出来的所有“栋舍ID”，在“网关表”和“设备表”里获取到所有对应的“温湿度计设备ID”和设备类型为“10”的报警控制器的设备编号； 2.3.根据查询出来的所有“温湿度计设备ID”在“温湿度数据表”,查询出每个温湿度计当天（服务器系统日期“YYYY-MM-DD”和COLLECT_DT的YYYY-MM-DD”一致）最近的一条数据。
输入参数 | [6 empty] | 返回
字段名称 | 说明 | 字段类型 | 可否为空 | 字段长度 | 校验规则 | 描述
farmid | 养殖场Id | 正整数String | 不可 |  | 正整数String（0003）
icyccount | 批次号 | 正整数String | 不可 |  | 正整数String（0003） | producecode=1004或producecode=1034时，icyccount=1
producecode | 产品Code | String | 不可 | 4 | 是否只是“1002”或“1302”或“1004”或“1304”（0005） | 鸭苗：1002 鸡苗1302 种鸭：1004 种鸡：1304
输出参数
字段名称 | 说明 | 字段类型 | 可否为空 | 字段长度 | 描述
retcode | 返回码 | String | 不可 |  | 0 成功 1 失败
message | 错误描述 | String | 可
levtemperature | 标准温度 | String | 否 |  |  | 最低温度和最高温度直接用“-”隔开。
tempFhunumList | 温湿度信息 | List<TempFhunumPage> | 可
TempFhunumPage类型参数列表
参数名称 | 参数类型 | 参数说明
buildNum | String | 栋舍编号 |  |  | 描述
locType | String | 位置类型 |  |  | 01：前区；02，中区；03：后区；04：室外
devID | String | 设备ID
temperature | String | 温度
fhumnum | String | 湿度
warmDevId | String | 报警设备记录ID |  |  | 多个报警设备用“,”隔开。

## 2.4其它曲线展示
接口名称 | 其它传感器曲线展示
接口描述
调用方式 | http协议
调用方向 | APP->服务端
服务器地址 | http:/192.168.2.17:8080/wfIot-service/DataController/showOtherSensorLine.do
约束规则 | 1、当日曲线信息获取 1.1.Service根据前端输入的“farmid、buildNum”，在栋舍视图（vBulild）里，可获取“栋舍ID”； 1.2.根据查询出来的“栋舍ID”及前端输入的“type”，在“网关表”和“设备表”里获取到对应曲线类型的传感器“设备ID”； 1.3.“ occurDate”和当前服务器日期比较 2.3.1 如果两者日期不一致 根据查询出来的“温湿度计设备ID”和“ occurDate”，在“温湿度数据表”中以“设备ID分组，查询“湿度数据”。将分组查询出来的数据轮询倒序存放在tempList里，设总 条数为S,i=S/30(取整数）。 当S<=30 tempList直接复制给temperatureTimePage； 当S>30 取tempList下标为：S-1、S-（i-1）*1、S-（i-1）*2、S-（i-1）i*3……S-（i-1）*n.数据，直到S-（i-1）*n>=0，add到fhumnumTimePage里，最后再将 temperatureTimePage反顺序排列。如果i=1,则i=i+1。 2.3.2 如果两者日期一致 根据查询出来的“温湿度计设备ID”，在“温湿度数据表”中以“设备ID分组，查询出最近24小时内的“湿度度数据”。将分组查询出来的数据轮询倒序存放在tempList 里，设总条数为S,i=S/30(取整数）。 当S<=30 tempList直接复制给temperatureTimePage； 当S>30 取tempList下标为：S-1、S-（i-1）*1、S-（i-1）*2、S-（i-1）i*3……S-（i-1）*n.数据，直到S-（i-1）*n>=0，add到fhumnumTimePage里，最后再将 temperatureTimePage反顺序排列。如果i=1,则i=i+1。
输入参数 | [6 empty] | 返回
字段名称 | 说明 | 字段类型 | 可否为空 | 字段长度 | 校验规则 | 描述
farmid | 养殖场Id | 正整数String | 不可 |  | 正整数String（0003） | app界面增加“养殖场”切换功能
icyccount | 批次号 | 正整数String | 不可 |  | 正整数String（0003） | producecode=1004或producecode=1034时，icyccount=1，app界面的“批次”信息删除，“日龄”修改成“周龄”。
buildNum | 栋舍编号 | 正整数String | 不可 |  | 正整数String（0003）
producecode | 产品Code | String | 不可 | 4 | 是否只是“1002”或“1302”或“1004”或“1304”（0005） | 鸭苗：1002 鸡苗1302 种鸭：1004 种鸡：1304
type | 曲线类型 | String | 不可 |  | 是否只是“02”或“03”或“04”或“05”或“06”或“07”（0005） | 02，氨气；03；二氧化碳；04，一氧化碳；05，光照；06，智能水表（立方米）、07，通风负压传感器（ppm)
occurDate | 查询日期 | 日期srting | 不可 |  | YYYY-MM-DD（0005）
输出参数
字段名称 | 说明 | 字段类型 | 可否为空 | 字段长度 | 描述
retcode | 返回码 | String | 不可 |  | 0 成功 其它 失败
message | 错误描述 | String | 可
curDayLinePage | 当日曲线信息 | List<CurDayLinePage> | 可
CurDayLinePage类型参数列表
字段名称 | 说明 | 字段类型 |  |  | 描述
devID | String | 设备ID
locType | String | 位置类型 |  |  | 01：前区；02，中区；03：后区；04：室外
timeValuePage | List<TimeValuePage> | 曲线详情
TimeValuePage类型参数列表
字段名称 | 说明 | 字段类型
time | String | 时间（hh:mm:ss) |  |  | 取采集时间
value | String | 数据值

## 2.5查询风级风向
基本信息
接口名称 | 查询风级风向
接口描述
调用方式 | http协议
调用方向 | APP->服务端
服务器地址 | http:/192.168.2.17:8080/wfIot-service/DeviceController/getSpeedAndWay.do
约束规则 | 1、Service根据前端输入的“farmid、buildNum”，在栋舍视图（vBulild）里，可获取“栋舍ID”； 2、service端根据查询出来的“栋舍ID”，在“网关表、设备表”里，按查找条件查找设备类型为11和12的remark1的字段值。注：一个栋舍里可能有多个风速传感器或风向传感器，只取对应的第一个设备remark1值即可。
输入参数 | [6 empty] | 返回
字段名称 | 说明 | 字段类型 | 可否为空 | 字段长度 | 校验规则 | 描述
farmid | 养殖场Id | 正整数String | 不可 |  | 正整数String（0003） | app界面增加“养殖场”切换功能
buildNum | 栋舍编号 | 正整数String | 不可 |  | 正整数String（0003）
输出参数
字段名称 | 说明 | 字段类型 | 可否为空 | 字段长度 | 描述
retcode | 返回码 | String | 不可 |  | 0 成功 其它 失败
message | 错误描述 | String | 可
speedAndWayPage | 风级分向 | SpeedAndWayPage | 可
SpeedAndWayPage类型参数列表
参数名称 | 参数类型 | 参数说明 |  | 描述
windSpeed | 浮点数String | 分级
windPay | 浮点数String | 分向
风级 | windSpeed |  | 风向 | windPay
无风 | [0,0.2] |  | 北 | [0,11.25）
软风 | [0.3，3.3]] |  | 北东北 | [11.25，33.75）
微风 | [3.4，5.4] |  | 东北 | [33.75，56.25）
和风 | [5.5，7.9] |  | 东东北 | [56.25，78.75）
清劲风 | [8.0，10.7] |  | 东 | [78.75，101.25）
强风 | [10.8，13.8] |  | 东东南 | [101.25，123.75）
疾风 | [13.9，17.1] |  | 东南 | [123.75，146.25）
大风 | [17.2，20.7] |  | 南东南 | [146.25，168.75）
烈风 | [20.8，24.4] |  | 南 | [168.75，191.25）
狂风 | [24.5，28.4] |  | 南西南 | [191.25，213.75）
暴风 | [28.5，32.6] |  | 西南 | [213.75，236.25）
飓风 | [32.7， ） |  | 西西南 | [236.25，258.75）
|  |  | 西 | [258.75，281.25）
|  |  | 西西北 | [281.25，303.75）
|  |  | 西北 | [303.75，326.25）
|  |  | 北西北 | [326.25，348.75）
|  |  | 北 | [348.75，360]

## 2.6.1请求控制器首页数据
基本信息
接口名称 | 请求控制器首页数据
接口描述
调用方式 | http协议
调用方向 | Admin->MQTT-网关
Topic | mqttTopicIbs
Qos | 2
参数 | [6 empty] | 返回
字段名称 | 说明 | 字段类型 | 可否为空 | 字段长度 | 校验规则 | 描述
mqttType | 请求页面类型 | String | 不可 |  |  | mqttType=0,上传数据；mqttType=1,首页请求数据；mqttType=2,设备控制；mqttType=21,手动设备控制
netGateNum | 网关编号 | String | 不可 | 16 | 最大长度（0004） | 控制器设备号

## 2.6.2响应控制器首页数据
接口名称 | 响应控制器首页数据
接口描述
通信方式 | MQTT
数据流向 | 网关->MQTT->Admin
Topic | mqttTopicIbs
Qos | 2
输入参数 |  |  |  |  | 返回
字段名称 | 说明 | 字段类型 | 可否为空 | 描述
mqttType | 请求页面类型 | String | 不可 | mqttType=0,上传数据；mqttType=1,首页请求数据；mqttType=2,设备控制；mqttType=21,手动设备控制
netGateNum | 网关编号 | String | 不可
inTemperature | 室内温度 | String | 可
inHumidity | 室内湿度 | String | 可
desTemperature | 目标温度 | String | 可
desHumidity | 目标湿度 | String | 可
outTemperature | 室外温度 | String | 可
outHumidity | 室外湿度 | String | 可
bodyTemperature | 体感温度 | String | 可
ventilate | 负压 | String | 可
light | 光照 | String | 可
co | 一氧化碳 | String | 可
co2 | 二氧化碳 | String | 可
ammonia | 氨气 | String | 可
water | 水表 | String | 可
window | 小窗 | String | 可 | 角度值
pad | 湿帘 | List | 可 | 1，开；0或空，关
hot | 加热 | List | 可 | 1，开；0或空，关
fan | 风机 | List | 可 | 1，开；0或空，关
juan | 导流板 | String | 不可

## 99.1返回码表
返回码表
返回码 | 返回码描述 | 返回
0 | 成功
1 | 用于兼容存量接口调用失败定义描述
0002 | XX参数值不能为空
0003 | XX参数类型或值非法
0004 | XX参数最长长度不能大于N
0005 | 你输入的XX格式有误！（XX为通用输入参数名称，如手机号、身份证号等）
0006 | 用户不存在
0007 | 该用户无权限
0008 | 未找到相应记录
0009 | 申请额度需要大于0且小于等于可用额度
0010 | 该养殖户未被授权任何养殖场
0011 | 日期时间格式非法
0012 | 请联系服务经理补全身份证号等资料等信息
0013 | 该记录已存在
0014 | 日期超过指定范围
0015 | 验签失败
9999 | 系统异常（所有接口都存在此种返回码可能）

## 99.2数据校验原则
数据校验原则
序号 | 原则 | 返回
1 | 前后台均要对各接口输入参数是否必输、参数类型、长度（最长）进行校验。
2 | 对于通用的输入参数（如手机号、身份证号等）值校验规则，按照业界常用的校验规则进行校验。
3 | 对于业务特有的输入参数属性值校验规则，会在具体接口中加以说明。
… | …